## Коралл-В
Медно-алюминиевые конвекторы серии "Коралл-В"
Описание: Конструкция конвектора «Коралл-В» для сухих помещений представляет собой стойкий к коррозии тепловой пакет, состоящий из медной трубы и алюминиевого оребрения, а также декоративной решетки (алюминиевой или стальной), оцинкованного кожуха и опор, окрашенных методом порошкового напыления. Конвекторы комплектуются осевыми вентиляторами 12В, что позволяет в 2,5 раза увеличить мощность конвектора.
В = 134 мм, Н = 170 мм.
Типоразмер | L, мм. | Qну, (ΔT = 70) Вт. |  |  |  | Qну, (ΔT = 60) Вт. |  |  |  | Qну, (ΔT = 50) Вт. |  |  |  | напольный
ВКОН
донное
[14 empty] | с алюминиевой решеткой | со стальной продольной решеткой | с просечной решеткой
|  | Скорость вращения вентиляторов |  |  |  | Скорость вращения вентиляторов |  |  |  | Скорость вращения вентиляторов
|  | 0 | 50% (6В) | 75% (9В) | max (12B) | 0 | 50% (6В) | 75% (9В) | max (12B) | 0 | 50% (6В) | 75% (9В) | max (12B)
10-17.070 | 700 | 390 | 743 | 901 | 1045.5 | 313.2804 | 621.3418 | 758.4819 | 884.8866 | 241.7779 | 502.8984 | 618.728 | 726.463 | 36235.3778 | 33158.9658 | 31548.671
10-17.080 | 800 | 490 | 1019.5 | 1256.5 | 1473.25 | 393.6087 | 852.5679 | 1057.7497 | 1246.9241 | 303.7723 | 690.0471 | 862.8543 | 1023.684 | 43549.1121 | 40332.2674 | 38654.5649
10-17.090 | 900 | 590 | 1296 | 1612 | 1901 | 473.937 | 1083.794 | 1357.0176 | 1608.9616 | 365.7666 | 877.1957 | 1106.9806 | 1320.905 | 51699.8252 | 47814.5209 | 45814.7594
10-17.100 | 1000 | 690 | 1396 | 1712 | 2001 | 554.2653 | 1167.42 | 1441.1998 | 1693.5993 | 427.761 | 944.8805 | 1175.6519 | 1390.3897 | 52858.863 | 48842.4881 | 46765.9568
10-17.110 | 1100 | 790 | 1672.5 | 2067.5 | 2428.75 | 634.5936 | 1398.6461 | 1740.4676 | 2055.6368 | 489.7553 | 1132.0291 | 1419.7782 | 1687.6107 | 61415.8946 | 56714.2083 | 54315.618
10-17.120 | 1200 | 890 | 1949 | 2423 | 2856.5 | 714.9219 | 1629.8722 | 2039.7355 | 2417.6743 | 551.7497 | 1319.1778 | 1663.9045 | 1984.8317 | 68798.909 | 63958.6624 | 61479.5574
10-17.130 | 1300 | 990 | 2049 | 2523 | 2956.5 | 795.2502 | 1713.4983 | 2123.9177 | 2502.312 | 613.744 | 1386.8626 | 1732.5758 | 2054.3165 | 72989.4204 | 67478.8418 | 64679.5502
10-17.140 | 1400 | 1090 | 2325.5 | 2878.5 | 3384.25 | 875.5785 | 1944.7244 | 2423.1855 | 2864.3495 | 675.7383 | 1574.0112 | 1976.7021 | 2351.5375 | 80351.838 | 74708.3164 | 71841.6172
10-17.150 | 1500 | 1190 | 2602 | 3234 | 3812 | 955.9068 | 2175.9505 | 2722.4534 | 3226.387 | 737.7327 | 1761.1598 | 2220.8284 | 2648.7585 | 88515.6581 | 82242.9981 | 79005.5566
10-17.160 | 1600 | 1290 | 2702 | 3334 | 3912 | 1036.2352 | 2259.5766 | 2806.6356 | 3311.0247 | 799.727 | 1828.8447 | 2289.4996 | 2718.2432 | 89669.0786 | 83259.7308 | 79956.754
10-17.170 | 1700 | 1390 | 2802 | 3434 | 4012 | 1116.5635 | 2343.2027 | 2890.8178 | 3395.6623 | 861.7214 | 1896.5295 | 2358.1709 | 2787.728 | 91653.8605 | 84591.0327 | 80939.7828
10-17.180 | 1800 | 1490 | 3078.5 | 3789.5 | 4439.75 | 1196.8918 | 2574.4288 | 3190.0857 | 3757.6999 | 923.7157 | 2083.6781 | 2602.2972 | 3084.9489 | 99033.1301 | 91824.2522 | 88107.4671
10-17.190 | 1900 | 1590 | 3355 | 4145 | 4867.5 | 1277.2201 | 2805.6549 | 3489.3535 | 4119.7374 | 985.7101 | 2270.8268 | 2846.4235 | 3382.1699 | 107554.5854 | 99664.1409 | 95630.9142
10-17.200 | 2000 | 1690 | 3631.5 | 4500.5 | 5295.25 | 1357.5484 | 3036.881 | 3788.6213 | 4481.7749 | 1047.7044 | 2457.9754 | 3090.5498 | 3679.3909 | 114933.855 | 106897.3605 | 102798.5985
10-17.210 | 2100 | 1790 | 3908 | 4856 | 5723 | 1437.8767 | 3268.1071 | 4087.8892 | 4843.8125 | 1109.6987 | 2645.124 | 3334.6761 | 3976.6119 | 123082.6956 | 114486.3428 | 109962.5379
10-17.220 | 2200 | 1890 | 4008 | 4956 | 5823 | 1518.205 | 3351.7332 | 4172.0714 | 4928.4501 | 1171.6931 | 2712.8088 | 3403.3474 | 4046.0967 | 126494.2737 | 117753.7433 | 113168.148
10-17.230 | 2300 | 1990 | 4284.5 | 5311.5 | 6250.75 | 1598.5333 | 3582.9593 | 4471.3392 | 5290.4876 | 1233.6874 | 2899.9575 | 3647.4737 | 4343.3177 | 134646.8592 | 125241.6141 | 120337.7047
10-17.240 | 2400 | 2090 | 4384.5 | 5411.5 | 6350.75 | 1678.8616 | 3666.5853 | 4555.5215 | 5375.1253 | 1295.6818 | 2967.6423 | 3716.145 | 4412.8024 | 135826.4938 | 126288.3057 | 121322.606
10-17.250 | 2500 | 2190 | 4484.5 | 5511.5 | 6450.75 | 1759.1899 | 3750.2114 | 4639.7037 | 5459.7629 | 1357.6761 | 3035.3272 | 3784.8162 | 4482.2872 | 137764.4648 | 127561.5621 | 122279.4207
10-17.260 | 2600 | 2290 | 4761 | 5867 | 6878.5 | 1839.5182 | 3981.4375 | 4938.9715 | 5821.8004 | 1419.6705 | 3222.4758 | 4028.9425 | 4779.5082 | 149304.2867 | 138794.3045 | 133452.2452
10-17.270 | 2700 | 2390 | 5037.5 | 6222.5 | 7306.25 | 1919.8465 | 4212.6636 | 5238.2394 | 6183.838 | 1481.6648 | 3409.6244 | 4273.0688 | 5076.7292 | 157636.6261 | 146437.5875 | 140780.9589
10-17.280 | 2800 | 2490 | 5314 | 6578 | 7734 | 2000.1748 | 4443.8897 | 5537.5072 | 6545.8755 | 1543.6591 | 3596.773 | 4517.1952 | 5373.9501 | 165120.752 | 153785.0256 | 148070.3515
10-17.290 | 2900 | 2590 | 5590.5 | 6933.5 | 8161.75 | 2080.5031 | 4675.1158 | 5836.775 | 6907.913 | 1605.6535 | 3783.9216 | 4761.3215 | 5671.1711 | 173432.4946 | 161426.4362 | 155395.3204
10-17.300 | 3000 | 2690 | 5867 | 7289 | 8589.5 | 2160.8314 | 4906.3419 | 6136.0429 | 7269.9506 | 1667.6478 | 3971.0702 | 5005.4478 | 5968.3921 | 180961.559 | 168815.0679 | 162725.9066
Автоматика
Комплектность | [11 empty] | Тип | Цена
Встроенный блок питания 220В/12В | [11 empty] | ВП | 2572.5
Встроенный блок питания 220В/12В Встроенный регулятор скорости вращения вентиляторов PSF | [11 empty] | ВПР | 8662.5
Встроенный блок питания 220В/12В Встроенный блок контроллера Универсальная панель управления | [11 empty] | ВКП | 18375
Технические характеристики «Коралл-В»
· Межосевое расстояние подключения: 50 мм
· Избыточное давление в системе до 1,6 МПа
· Испытательное давление 2,4 МПа
· Температура теплоносителя -130°С
· Напольный вариант крепления
· Концевое исполнение
· Донное, боковое подключение – резьба G1/2, внутренняя
Возможно исполнение прибора с термостатическим клапаном

## Доп. оборудование
Дополнительное оборудование для управления вентиляторами:
Блоки контроллера
Встроенные блоки контроллера
Zentec | Встроенный блок контроллера 12/24в Zentec | Встроенный блок контроллера U2019-1B1 (для вентиляторов 12/24В) с датчиком температуры для управления | 6072
Isoterm | Контроллер Isoterm | Контроллер температуры помещения Isoterm 12/24В | 9570
Выносные блоки контроллера
Zentec | Выносной блок контроллера 12/24в Zentec | Выносной блок контроллера U2019-1B1 в электромонтажной коробке для 12/24В | 5555
Блоки питания
Встроенные блоки питания
ARPV | Встроенный блок питания | Встроенный блок питания, 220В/24В/12В | 2850
Выносные блоки питания
MeanWell | DR 120-12/24в | Выносной блок питания DR 120-12/24 (120Вт, 220В/12В) на DIN рейку | 4950
MeanWell | DR 60-12/24в | Выносной блок питания DR 60-12/24 (60Вт, 220В/12В) на DIN рейку | 3650
MeanWell | DR 30-12/24в | Выносной блок питания DR 30-12/24 (30Вт, 220В/12В) на DIN рейку | 2750
Панели управления
Zentec | ZT 031** Zentec | Выносная универсальная панель управления ZT 031 | 9670
Скат технолоджи | Термостат настенный ТН-22-WW (black) | Комнатный термостат TH-22-WW с дистанционным управлением через WiFi (черный) | 6380
Скат технолоджи | Термостат настенный ТН-22-WW (white) | Комнатный термостат TH-22-WW с дистанционным управлением через WiFi (белый) | 6380
Siemens | Комнатный термостат Siemens RDF310.2 | Термостат температуры помещения с ЖК-дисплеем Siemens RDF310.2 | 8500
Прочая автоматика
Чип Маунт | Регулятор скорости | 3-х скоростной регулятор для подключения конвекторов 12/24в к любой панели | 3550
Дополнительная запорно - регулирующая арматура:
Терморегулирующая арматура Herz
Herz | Вентиль запорный Herz | Вентиль запорный | 1870
Herz | Клапан Herz | Клапан термостатический | 2500
Herz | Терморегулятор Herz с дистанционным управлением | Терморегулятор Herz с дистанционным управлением (капилярная трубка 2 м) | 5700
Herz | Терморегулятор Herz с дистанционным управлением | Терморегулятор Herz с дистанционным управлением (капилярная трубка 5 м) | 7550
Сервопривода
Herz | Сервопривод, 24В Herz | Сервопривод 24В | 5250
Терморегулирующая арматура Pradex
Pradex | Клапан термостатический Pradex | Термостатический клапан | 1320
Pradex | Запорный вентиль Pradex | Запорный вентиль обратного потока | 660
Pradex | Термостатическая головка Pradex | Головка термостатическая M30x1,5 | 660